## 
parametry šípu |  |  |  |  | parametry luku
[8 empty] | čas | A*sin(t)
průměr dříku | d | 0.00754 | m |  | tah luku | 150 | N | 0 |  |  | 0
tloušťka stěny dříku | g | 0.000407 | m |  | nátah | 0.711 | m | 0.017584 | -0.011009
efektivní délka šípu | lef | 0.84 | m |  | BH | 0.22 | m | 0.018584 | -0.0070068
hmotmost | mšípu | 0.026 | kg | skutečný tah | tahef | 150 | N | 0.019584 | -0.0023225
hustota mat. dříku | r | 2820 | kg/m3 | rychl.šípu | v0 | 53.223 | m/sec | 0.020584 | 0.0025878
Youngův modul | E | 71000000000 | N/m2 |  | tDH | 0.018451 |  | 0.021584 | 0.0072463
průřez dříku | C | 9.1158e-06 | m2 |  | tHG | 0.0041335 |  | 0.022584 | 0.011199 | 0
moment setrv. průřezu | I | 5.8165e-11 | m4 | čas po opěrku | tcelk | 0.022584 | sec | 0.023584 | 0.014062
tuhost | EI | 4.1297 | Nm2 | amplituda | A | 0.01574 | m | 0.024584 | 0.015557
|  |  |  | vlastní frekvence | f | 49.8833 | Hz | 0.025584 | 0.015537
pozn 1.: lef je dvojnásobek délky od těžiště šípu k zářezu končíku |  |  |  |  | nátah/lk | 1.1266 |  | 0.026584 | 0.014004
pozn 2.: EI = 2,55/spine | [5 empty] | šíp je O.K |  | 0.018451 |  |  |  | 0
Autor: Jaroslav Mikula